## BOM_AllinOneVer_PCB1_2023-02-22
No. | Quantity | Comment | Designator | Footprint | Value | Manufacturer Part | Manufacturer | Supplier Part | Supplier | Pins | LCSC Stock | LCSC Price | JLCPCB Stock | JLCPCB Price
1 | 4 | 10uF | C1,C2,C3,C4 | C0805 | 10uF | C2012X5R1V106MT0J0E | TDK | C342723 | LCSC | 2 | 6985 | 0.2241 | 3012 | 1.408
2 | 1 | 100nF | C5 | C0603 | 100nF | 0603F104Z500CT | Walsin(华新科) | C83060 | LCSC | 2 | 894500 | 0.0024 | 638021 | 0.0148
3 | 1 | SS54 | D1 | SMA_L4.4-W2.8-LS5.4-R-RD |  | SS54 | MDD | C22452 | LCSC | 2 |  |  | 322125 | 0.295
4 | 1 | MF254V-11-04-0743 | H1 | HDR-TH_4P-P2.54-V-F-3 |  | MF254V-11-04-0743 | XFCN(兴飞) | C2889986 | LCSC | 4 | 125 | 0.1084 | 3 | 0.681
5 | 1 | 4.7uH | L1 | IND-SMD_L6.6-W6.6-LS7.3 | 4.7uH | MCS0630-4R7MN2 | PSA(信昌电陶) | C385253 | LCSC | 2 | 2285 | 0.0798 | 596 | 0.501
6 | 1 | 110kΩ | R1 | R0603 | 110kΩ | RC0603JR-07110KL | YAGEO(国巨) | C141267 | LCSC | 2 | 8900 | 0.0010 | 5399 | 0.00598
7 | 1 | 0603WAF1502T5E | R2 | R0603 | 15kΩ | 0603WAF1502T5E | UNI-ROYAL(厚声) | C22809 | LCSC | 2 |  |  | 703939 | 0.00652
8 | 1 | 1kΩ | R3 | R0603 | 1kΩ | 0603WAF1001T5E | UNI-ROYAL(厚声) | C21190 | LCSC | 2 |  |  | 16180750 | 0.00358
9 | 1 | 100Ω | R4 | R0603 | 100Ω | RC0603FR-07100RL | YAGEO(国巨) | C105588 | LCSC | 2 | 5814930 | 0.0009 | 2286920 | 0.00548
10 | 1 | SX1308 | U1 | SOT-23-6_L2.9-W1.6-P0.95-LS2.8-BR |  | SX1308 | SX(硕芯科技) | C78162 | LCSC | 6 | 59160 | 0.1810 | 48107 | 1.138
11 | 1 | DS1009-08AT1NX-0A2 | U2 | DIP-8_L10.0-W6.5-P2.54-LS7.6-BL |  | DS1009-08AT1NX-0A2 | CONNFLY | C72124 | LCSC | 8 |  |  | 3 | 0.184
12 | 1 | DW06D | U3 | SOT-23-6_L2.9-W1.6-P0.95-LS2.8-BR |  | DW06D | FM(富满) | C82123 | LCSC | 6 |  |  | 784 | 0.42
13 | 1 | 8MHz | X1 | OSC-SMD_L5.0-W3.2 | 8MHz | TAXM8M2QLFCDT1T | TAE(雅晶鑫) | C122522 | LCSC | 2 | 114835 | 0.1872 | 42914 | 1.176