## PickAndPlace_PCB1_2023-02-22
Designator | Device | Footprint | Mid X | Mid Y | Ref X | Ref Y | Pad X | Pad Y | Pins | Layer | Rotation | SMD | Comment
U1 | SX1308 | SOT-23-6_L2.9-W1.6-P0.95-LS2.8-BR | 18.923mm | -4.826mm | 18.923mm | -4.826mm | 20.323mm | -5.776mm | 6 | T | 0 | Yes | SX1308
D1 | SS54_C22452 | SMA_L4.4-W2.8-LS5.4-R-RD | 17.653mm | 5.08mm | 17.653mm | 5.08mm | 15.149mm | 5.08mm | 2 | T | 180 | Yes | SS54
R1 | RC0603JR-07110KL | R0603 | 25.273mm | -4.563mm | 25.273mm | -4.563mm | 25.273mm | -3.81mm | 2 | T | 270 | Yes | 110kΩ
L1 | MCS0630-4R7MN2 | IND-SMD_L6.6-W6.6-LS7.3 | 9.779mm | 4.826mm | 9.779mm | 4.826mm | 12.814mm | 4.826mm | 2 | T | 180 | Yes | 4.7uH
C1 | C2012X5R1V106MT0J0E | C0805 | 13.589mm | -5.35mm | 13.589mm | -5.35mm | 13.589mm | -4.35mm | 2 | T | 270 | Yes | 10uF
C2 | C2012X5R1V106MT0J0E | C0805 | 15.494mm | -5.35mm | 15.494mm | -5.35mm | 15.494mm | -4.35mm | 2 | T | 270 | Yes | 10uF
C3 | C2012X5R1V106MT0J0E | C0805 | 28.829mm | -5.572mm | 28.829mm | -5.572mm | 28.829mm | -4.572mm | 2 | T | 270 | Yes | 10uF
C4 | C2012X5R1V106MT0J0E | C0805 | 30.861mm | -5.572mm | 30.861mm | -5.572mm | 30.861mm | -4.572mm | 2 | T | 270 | Yes | 10uF
R2 | 0603WAF1502T5E | R0603 | 23.622mm | -4.563mm | 23.622mm | -4.563mm | 23.622mm | -5.317mm | 2 | T | 90 | Yes | 0603WAF1502T5E
U2 | DS1009-08AT1NX-0A2 | DIP-8_L10.0-W6.5-P2.54-LS7.6-BL | 41.402mm | 2.286mm | 41.402mm | 2.286mm | 37.592mm | -1.524mm | 8 | T | 0 | No | DS1009-08AT1NX-0A2
X1 | TAXM8M2QLFCDT1T | OSC-SMD_L5.0-W3.2 | 34.036mm | -2.413mm | 34.036mm | -2.413mm | 34.036mm | -4.463mm | 2 | T | 90 | Yes | 8MHz
U3 | DW06D | SOT-23-6_L2.9-W1.6-P0.95-LS2.8-BR | 6.858mm | -3.048mm | 6.858mm | -3.048mm | 8.258mm | -3.998mm | 6 | T | 0 | Yes | DW06D
C5 | 0603F104Z500CT_C83060 | C0603 | 3.937mm | -3.237mm | 3.937mm | -3.237mm | 3.937mm | -2.537mm | 2 | T | 270 | Yes | 100nF
R3 | 0603WAF1001T5E | R0603 | 9.906mm | -3.946mm | 9.906mm | -3.946mm | 9.906mm | -3.192mm | 2 | T | 270 | Yes | 1kΩ
R4 | RC0603FR-07100RL | R0603 | 3.937mm | 3.311mm | 3.937mm | 3.311mm | 3.937mm | 4.064mm | 2 | T | 270 | Yes | 100Ω
H1 | MF254V-11-04-0743 | HDR-TH_4P-P2.54-V-F-3 | 29.083mm | 3.556mm | 29.083mm | 3.556mm | 25.273mm | 3.556mm | 4 | B | 0 | No | MF254V-11-04-0743
U1 | SX1308 | SOT-23-6_L2.9-W1.6-P0.95-LS2.8-BR | 18.923mm | 18.123mm | 18.923mm | 18.123mm | 20.323mm | 17.173mm | 6 | T | 0 | Yes | SX1308
D1 | SS54_C22452 | SMA_L4.4-W2.8-LS5.4-R-RD | 17.653mm | 28.029mm | 17.653mm | 28.029mm | 15.149mm | 28.029mm | 2 | T | 180 | Yes | SS54
R1 | RC0603JR-07110KL | R0603 | 25.273mm | 18.386mm | 25.273mm | 18.386mm | 25.273mm | 19.139mm | 2 | T | 270 | Yes | 110kΩ
L1 | MCS0630-4R7MN2 | IND-SMD_L6.6-W6.6-LS7.3 | 9.779mm | 27.775mm | 9.779mm | 27.775mm | 12.814mm | 27.775mm | 2 | T | 180 | Yes | 4.7uH
C1 | C2012X5R1V106MT0J0E | C0805 | 13.589mm | 17.599mm | 13.589mm | 17.599mm | 13.589mm | 18.599mm | 2 | T | 270 | Yes | 10uF
C2 | C2012X5R1V106MT0J0E | C0805 | 15.494mm | 17.599mm | 15.494mm | 17.599mm | 15.494mm | 18.599mm | 2 | T | 270 | Yes | 10uF
C3 | C2012X5R1V106MT0J0E | C0805 | 28.829mm | 17.377mm | 28.829mm | 17.377mm | 28.829mm | 18.377mm | 2 | T | 270 | Yes | 10uF
C4 | C2012X5R1V106MT0J0E | C0805 | 30.861mm | 17.377mm | 30.861mm | 17.377mm | 30.861mm | 18.377mm | 2 | T | 270 | Yes | 10uF
R2 | 0603WAF1502T5E | R0603 | 23.622mm | 18.386mm | 23.622mm | 18.386mm | 23.622mm | 17.632mm | 2 | T | 90 | Yes | 0603WAF1502T5E
U2 | DS1009-08AT1NX-0A2 | DIP-8_L10.0-W6.5-P2.54-LS7.6-BL | 41.402mm | 25.235mm | 41.402mm | 25.235mm | 37.592mm | 21.425mm | 8 | T | 0 | No | DS1009-08AT1NX-0A2
X1 | TAXM8M2QLFCDT1T | OSC-SMD_L5.0-W3.2 | 34.036mm | 20.536mm | 34.036mm | 20.536mm | 34.036mm | 18.486mm | 2 | T | 90 | Yes | 8MHz
U3 | DW06D | SOT-23-6_L2.9-W1.6-P0.95-LS2.8-BR | 6.858mm | 19.901mm | 6.858mm | 19.901mm | 8.258mm | 18.951mm | 6 | T | 0 | Yes | DW06D
C5 | 0603F104Z500CT_C83060 | C0603 | 3.937mm | 19.712mm | 3.937mm | 19.712mm | 3.937mm | 20.412mm | 2 | T | 270 | Yes | 100nF
R3 | 0603WAF1001T5E | R0603 | 9.906mm | 19.004mm | 9.906mm | 19.004mm | 9.906mm | 19.757mm | 2 | T | 270 | Yes | 1kΩ
R4 | RC0603FR-07100RL | R0603 | 3.937mm | 26.26mm | 3.937mm | 26.26mm | 3.937mm | 27.013mm | 2 | T | 270 | Yes | 100Ω
H1 | MF254V-11-04-0743 | HDR-TH_4P-P2.54-V-F-3 | 29.083mm | 26.505mm | 29.083mm | 26.505mm | 25.273mm | 26.505mm | 4 | B | 0 | No | MF254V-11-04-0743
U1 | SX1308 | SOT-23-6_L2.9-W1.6-P0.95-LS2.8-BR | 18.923mm | 41.072mm | 18.923mm | 41.072mm | 20.323mm | 40.122mm | 6 | T | 0 | Yes | SX1308
D1 | SS54_C22452 | SMA_L4.4-W2.8-LS5.4-R-RD | 17.653mm | 50.978mm | 17.653mm | 50.978mm | 15.149mm | 50.978mm | 2 | T | 180 | Yes | SS54
R1 | RC0603JR-07110KL | R0603 | 25.273mm | 41.335mm | 25.273mm | 41.335mm | 25.273mm | 42.088mm | 2 | T | 270 | Yes | 110kΩ
L1 | MCS0630-4R7MN2 | IND-SMD_L6.6-W6.6-LS7.3 | 9.779mm | 50.724mm | 9.779mm | 50.724mm | 12.814mm | 50.724mm | 2 | T | 180 | Yes | 4.7uH
C1 | C2012X5R1V106MT0J0E | C0805 | 13.589mm | 40.548mm | 13.589mm | 40.548mm | 13.589mm | 41.548mm | 2 | T | 270 | Yes | 10uF
C2 | C2012X5R1V106MT0J0E | C0805 | 15.494mm | 40.548mm | 15.494mm | 40.548mm | 15.494mm | 41.548mm | 2 | T | 270 | Yes | 10uF
C3 | C2012X5R1V106MT0J0E | C0805 | 28.829mm | 40.326mm | 28.829mm | 40.326mm | 28.829mm | 41.326mm | 2 | T | 270 | Yes | 10uF
C4 | C2012X5R1V106MT0J0E | C0805 | 30.861mm | 40.326mm | 30.861mm | 40.326mm | 30.861mm | 41.326mm | 2 | T | 270 | Yes | 10uF
R2 | 0603WAF1502T5E | R0603 | 23.622mm | 41.335mm | 23.622mm | 41.335mm | 23.622mm | 40.582mm | 2 | T | 90 | Yes | 0603WAF1502T5E
U2 | DS1009-08AT1NX-0A2 | DIP-8_L10.0-W6.5-P2.54-LS7.6-BL | 41.402mm | 48.184mm | 41.402mm | 48.184mm | 37.592mm | 44.374mm | 8 | T | 0 | No | DS1009-08AT1NX-0A2
X1 | TAXM8M2QLFCDT1T | OSC-SMD_L5.0-W3.2 | 34.036mm | 43.485mm | 34.036mm | 43.485mm | 34.036mm | 41.435mm | 2 | T | 90 | Yes | 8MHz
U3 | DW06D | SOT-23-6_L2.9-W1.6-P0.95-LS2.8-BR | 6.858mm | 42.85mm | 6.858mm | 42.85mm | 8.258mm | 41.9mm | 6 | T | 0 | Yes | DW06D
C5 | 0603F104Z500CT_C83060 | C0603 | 3.937mm | 42.661mm | 3.937mm | 42.661mm | 3.937mm | 43.361mm | 2 | T | 270 | Yes | 100nF
R3 | 0603WAF1001T5E | R0603 | 9.906mm | 41.953mm | 9.906mm | 41.953mm | 9.906mm | 42.706mm | 2 | T | 270 | Yes | 1kΩ
R4 | RC0603FR-07100RL | R0603 | 3.937mm | 49.209mm | 3.937mm | 49.209mm | 3.937mm | 49.962mm | 2 | T | 270 | Yes | 100Ω
H1 | MF254V-11-04-0743 | HDR-TH_4P-P2.54-V-F-3 | 29.083mm | 49.454mm | 29.083mm | 49.454mm | 25.273mm | 49.454mm | 4 | B | 0 | No | MF254V-11-04-0743